## Návod na používanie
1. |  | Do bunky E24 sa vpisuje celková vnútorná šírka skrine( v centimetroch) bez bočných stojok, to znamená, že vnútorná šírka sa rovná dĺžke dolnej a hornej koľaje.
2. |  | Do bunky E25 sa vpisuje celková vnútorná výška skrine ( v centimetroch). Môže to byť od vrchnej časti spodnej dosky po spodnú časť vrchnej dosky, alebo od podlahy po strop.
3. |  | Do bunky E26 sa zadá počet dverí plánovaný na skriňu.
4. |  | Do bunky E27 sa uvedie niektorý typ dverí z riadku 4 v stĺpcoch B až I. Príklad: ak chcem dvere delené spôsobom, že v spodnej časti dverí je drevotrieska, nad ňou sklo a nad sklom znovu drevotrieska, tak zvolím typ dverí DS21.
5. |  | Do bunky E28 sa vpíše typ madla. Typy madiel sú uvedené v riadku 4 a v stĺpcoch K až T. Príklad: ak chcem na skriňu použiť madlo SHOCK 18, uvediem typ madla SH18.
Predchádzajúci popis sa týkal povinných údajov. V nasledovnom sa popis bude týkať spôsobu zadávania doplnkových údajov v bunkách I26, I27, I28 a I29.
1. | Ak si zvolím typ dverí D1 a S1, do doplnkových údajov nezapisujem nič.
2. | U typu dverí D2 zapíšem výšku spodnej drevotriesky ( v centimetroch ) do kolonky pre D1= Drevotrieska 1.
3. | U dverí S2 zapíšem zvolenú výšku spodného skla ( v centimetroch ) do kolonky pre S1= SKLO 1.
4. | U dverí typu DS11 zapíšem zvolenú výšku drevotriesky ( v centimetroch ) do kolonky pre D=Drevotrieska.
5. | U dverí SD11 zapíšem zvolenú výšku skla ( v centimetroch ) do klonky pre S=SKLO.
6. | U dverí DS21 zapíšem zvolenú výšku spodnej drevotriesky ( v centimetroch ) do kolonky pre D1=Drevotrieska 1 a zvolenú výšku skla ( v centimetroch ) do kolonky pre S= SKLO.
7. | U dverí SD21 zapíšem zvolenú výšku spodného skla ( v centimetroch ) do kolonky pre S1=SKLO1 a zvolenú výšku drevotriesky ( v centimetroch ) do kolonky pre D=Drevotrieska.
| Dôležité: | Pre zjednodušenie obsluhy, po zadaní typu dverí v povinných údajoch, sa následne niektoré bunky v časti doplňujúcich údajov vyfarbia zelenožltou farbou. Vyfarbené bunky je potom treba vyplniť voliteľnými hodnotami. Nevyfarbené sa nevypĺňajú.
| Vnútorná šírka skrine |  | Voliteľné výšky u typov dverí D2,S2,DS11,SD11,DS21 a SD21
Vnútorná výška skrine
| Počet dverí |  | D1=Drevotrieska 1
| Typ dverí |  | S1=SKLO 1
| Typ madla |  | D=Drevotrieska
S=SKLO

## Objednávkový a nárezový plán
Typ dverí | D1 | S1 | D2 | S2 | DS11 | SD11 | DS21 | SD21 | Typ madla | DT18 | LE18 |  | SH18 | UP18
[10 empty] | Kovanie na objednanie |  |  | Nárezový plán
[10 empty] | Komponent | počet | mj | Komponent | šírka | x | výška | Počet ks
[10 empty] | Madlo DUST 18 | 0 | ks | Drevotrieska | 0 | 0 | 0 | 0
[10 empty] | Madlo LINE 18 | 0 | ks | Drevotrieska 1 | 0 | 0 | 0 | 0
| Povinné údaje |  |  |  |  | Doplňujúce údaje |  |  |  | Madlo SHOCK 18 | 0 | ks | Drevotrieska 2 | 0 | 0 | 0 | 0
| Vnútorná šírka skrine |  |  |  |  | Voliteľné výšky u typov dverí D2,S2,DS11,SD11,DS21 a SD21 |  |  |  | Madlo UNIFINE plus 18 | 0 | ks | SKLO | 0 | 0 | 0 | 0
| Vnútorná výška skrine | [8 empty] | Vodorov.profil 18-2m | 0 | ks | SKLO 1 | 0 | 0 | 0 | 0
| Počet dverí |  |  |  |  | D1=Drevotrieska 1 |  |  |  | Prech. profil 18-2m | 0 | ks | SKLO 2 | 0 | 0 | 0 | 0
| Typ dverí |  |  |  |  | S1=SKLO 1 |  |  |  | Vodorov.profil 18-3m | 0 | ks |  | dĺžka | počet ks
| Typ madla |  |  |  |  | D=Drevotrieska |  |  |  | Prech. profil 18-3m | 0 | ks | Madlo DUST 18 | 0 | 0
[6 empty] | S=SKLO |  |  |  | Koľaj vrchná | 0 | cm | Madlo LINE 18 | 0 | 0
[10 empty] | Koľaj spodná | 0 | cm | Madlo SHOCK 18 | 0 | 0
[10 empty] | Krytka do koľaje spodnej | 0 | cm | Madlo UNIFINE plus 18 | 0 | 0
[10 empty] | Koliesko spodné | 0 | ks | Vodorovný profil | 0 | 0
[10 empty] | Koliesko vrchné | 0 | ks | Prechodový profil | 0 | 0
[10 empty] | Štetina dorazová | 0 | m | Koľaj vrchná | 0 | 0
[10 empty] | Štetina tesniaca | 0 | m | Koľaj spodná | 0 | 0
[10 empty] | Mont. skrutka 5,5 x 45 | 0 | ks
D | D 1 | S | S 1
0 | 0 | 0 | 0

## Prepočty (hidden)
D1 |  |  | S1 |  |  | D2 |  |  | S2 |  |  | DS11 |  |  | SD11 |  |  |  | DS21 |  |  | SD21 |  |  |  |  | Vodorovný
| VV = vnút. výška skrine | 0 |  | VV = vnút. výška skrine | 0 |  | VV = vnút. výška skrine | 0 |  | VV = vnút. výška skrine | 0 |  | VV = vnút. výška skrine | 0 |  | VV = vnút. výška skrine | 0 |  |  | VV = vnút. výška skrine | 0 |  | VV = vnút. výška skrine | 0
| H = výška dverí | 0 |  | H = výška dverí | 0 |  | H = výška dverí | 0 |  | H = výška dverí | 0 |  | H = výška dverí | 0 |  | H = výška dverí | 0 |  |  | H = výška dverí | 0 |  | H = výška dverí | 0 | 0 |  |  |  | Typ | ks | dĺžka | Tyč / požadovaná dĺžka (na celé dolu) | Odpad z tyče | % odpadu na 1 ks | Počet potreby celých tyčí | Zvyšok na dopílenie
| D = Drevotrieska | 0 |  | S = SKLO | 0 |  | D1 = drevotrieska 1 | 0 |  | S1 = SKLO 1 | 0 |  | D = drevotrieska | 0 |  | S = SKLO | 0 |  |  | D1 = drevotrieska 1 | 0 |  | S1 = SKLO 1 | 0 |  |  | 0 | ks | 200 | 0 | 0 | 0 | 200 | 0 | 0 | 0 | 0
[7 empty] | D2 = Drevotrieska 2 | 0 |  | S2 = SKLO 2 | 0 |  | S = SKLO | 0 |  | D = Drevotrieska | 0 |  |  | S = SKLO | 0 |  | D = Drevotrieska | 0 |  |  | 0 | ks | 300 | 0 | 0 | 0 | 300 | 0 | 0 | 0 | 0
[20 empty] | D2 = Drevotrieska 2 | 0 |  | S2 = SKLO 2 | 0 | [5 empty] | F8*G8>200 | F8*G8<=300 | Podmienka na porovnanie |  |  |  | 0
[30 empty] | 0 | 1 | 1
| Drevotrieska |  |  | SKLO |  |  | Drevotrieska 1 |  |  | SKLO 1 |  |  | Drevotrieska |  |  | SKLO |  |  |  | Drevotrieska 1 |  |  | SKLO 1
| šírka | 0 |  | šírka | 0 |  | šírka | 0 |  | šírka | 0 |  | šírka | 0 |  | šírka | 0 |  |  | šírka | 0 |  | šírka | 0
|  | 0 |  |  | 0 |  |  | 0 |  |  | 0 |  |  | 0 |  |  | 0 |  |  |  | 0 |  |  | 0
| výška | 0 |  | výška | 0 |  | výška | 0 |  | výška | 0 |  | výška | 0 |  | výška | 0 |  |  | výška | 0 |  | výška | 0
Prechodový
| Dĺžka vodorovných a prechodových profilov | 0 |  | Dĺžka vodorovných a prechodových profilov | 0 |  | Drevotrieska 2 |  |  | SKLO 2 |  |  | SKLO |  |  | Drevotrieska |  |  |  | SKLO |  |  | Drevotrieska
[7 empty] | šírka | 0 |  | šírka | 0 |  | šírka | 0 |  | šírka | 0 |  |  | šírka | 0 |  | šírka | 0 | 0 | 0 |  |  | Typ | ks | dĺžka | Tyč / požadovaná dĺžka (na celé dolu) | Odpad z tyče | % odpadu na 1 ks | Počet potreby celých tyčí | Zvyšok na dopílenie
[8 empty] | 0 |  |  | 0 |  |  | 0 |  |  | 0 |  |  |  | 0 |  |  | 0 | 0 | 0 | 0 | ks | 200 | 0 | 0 | 0 | 200 | 0 | 0 | 0 | 0
[7 empty] | výška | 0 |  | výška | 0 |  | výška | 0 |  | výška | 0 |  |  | výška | 0 |  | výška | 0 |  | 0 | 0 | ks | 300 | 0 | 0 | 0 | 300 | 0 | 0 | 0 | 0
[30 empty] | F8*G8>200 | F8*G8<=300 | Podmienka na porovnanie |  |  |  | 0
[7 empty] | Dĺžka vodorovných a prechodových profilov | 0 |  | Dĺžka vodorovných a prechodových profilov | 0 |  | Dĺžka vodorovných a prechodových profilov | 0 |  | Dĺžka vodorovných a prechodových profilov | 0 |  |  | Drevotrieska 2 |  |  | SKLO 2 | [6 empty] | 0 | 1 | 1
[20 empty] | šírka | 0 |  | šírka | 0
[21 empty] | 0 |  |  | 0
[20 empty] | výška | 0 |  | výška | 0
[20 empty] | Dĺžka vodorovných a prechodových profilov | 0 |  | Dĺžka vodorovných a prechodových profilov | 0
0 | Vodorovný profil | 0 | 0 |  | 0 | 0 |  | 0 | 0 |  | 0 | 0 |  | 0 | 0 |  | 0 |  | 0 |  | 0 | 0 | 0 | 0 | 0
| Prechodový profil | [6 empty] | 0 |  |  | 0 |  |  | 0 |  |  | 0 |  |  |  | 0 |  |  | 0 | 0
|  | 0 |  |  | 0 |  |  | 0 |  |  | 0 |  |  | 0 |  |  | 0 |  |  |  | 0 |  |  | 0 | 0
[12 empty] | DTD | DTD 1 | SKLO | SKLO 1
[12 empty] | 0 | 0 | 0 | 0
[12 empty] | 0 | 0 | 0 | 0
[12 empty] | 0 | 0 | 0 | 0
Madlo DUST 18 |  |  | Madlo LINE 18 |  |  | Madlo SHOCK 18 |  |  | Madlo UNIFINE plus 18
[16 empty] | Komponent | počet |  | mj
2-dverová | VŠ = vnút.šírka skrine | 0 | 2-dverová | VŠ = vnút.šírka skrine | 0 | 2-dverová | VŠ = vnút.šírka skrine | 0 | 2-dverová | VŠ = vnút.šírka skrine | 0 |  |  | 0 |  | Madlo DUST 18 | 0 |  | ks
| Š = šírka dverí | 0 |  | Š = šírka dverí | 0 |  | Š = šírka dverí | 0 |  | Š = šírka dverí | 0 |  |  | 0 |  | Madlo LINE 18 | 0 |  | ks
| Šírka drevotriesok D,D1,D2 | 0 |  | Šírka drevotriesok D,D1,D2 | 0 |  | Šírka drevotriesok D,D1,D2 | 0 |  | Šírka drevotriesok D,D1,D2 | 0 | 0 |  | 0 |  | Madlo SHOCK 18 | 0 |  | ks
| Šírka skliel S,S1,S2 | 0 |  | Šírka skliel S,S1,S2 | 0 |  | Šírka skliel S,S1,S2 | 0 |  | Šírka skliel S,S1,S2 | 0 | 0 |  | 0 |  | Madlo UNIFINE plus 18 | 0 |  | ks
| Šírka priečnych profilov | 0 |  | Šírka priečnych profilov | 0 |  | Šírka priečnych profilov | 0 |  | Šírka priečnych profilov | 0 | 0 |  |  |  | Vodorov.profil 18-2m | 0 |  | ks
[16 empty] | Prech. profil 18-2m | 0 |  | ks | 200 | 0 | 0
3-dverová | VŠ = vnút.šírka skrine | 0 | 3-dverová | VŠ = vnút.šírka skrine | 0 | 3-dverová | VŠ = vnút.šírka skrine | 0 | 3-dverová | VŠ = vnút.šírka skrine | 0 |  |  | 0 |  | Vodorov.profil 18-3m | 0 |  | ks | 300 | 0 | 0 | 0
| Š = šírka dverí | 0 |  | Š = šírka dverí | 0 |  | Š = šírka dverí | 0 |  | Š = šírka dverí | 0 |  |  | 0 |  | Prech. profil 18-3m | 0 |  | ks | 400 | 0 | 0 | 0
| Šírka drevotriesok D,D1,D2 | 0 |  | Šírka drevotriesok D,D1,D2 | 0 |  | Šírka drevotriesok D,D1,D2 | 0 |  | Šírka drevotriesok D,D1,D2 | 0 | 0 |  | 0 |  | Koľaj vrchná | 0 |  | cm | 600 | 0 | 0 | 0
| Šírka skliel S,S1,S2 | 0 |  | Šírka skliel S,S1,S2 | 0 |  | Šírka skliel S,S1,S2 | 0 |  | Šírka skliel S,S1,S2 | 0 | 0 |  | 0 |  | Koľaj spodná | 0 |  | cm |  | 0
| Šírka priečnych profilov | 0 |  | Šírka priečnych profilov | 0 |  | Šírka priečnych profilov | 0 |  | Šírka priečnych profilov | 0 | 0 |  |  |  | Krytka do koľaje spodnej | 0 |  | cm
[16 empty] | Koliesko spodná | 0 |  | ks
4-dverová | VŠ = vnút.šírka skrine | 0 | 4-dverová | VŠ = vnút.šírka skrine | 0 | 4-dverová | VŠ = vnút.šírka skrine | 0 | 4-dverová | VŠ = vnút.šírka skrine | 0 |  |  | 0 |  | Koliesko vrchné | 0 |  | ks
| Š = šírka dverí | 0 |  | Š = šírka dverí | 0 |  | Š = šírka dverí | 0 |  | Š = šírka dverí | 0 |  |  | 0 |  | Štetina dorazová | 0 |  | m
| Šírka drevotriesok D,D1,D2 | 0 |  | Šírka drevotriesok D,D1,D2 | 0 |  | Šírka drevotriesok D,D1,D2 | 0 |  | Šírka drevotriesok D,D1,D2 | 0 | 0 |  | 0 |  | Štetina tesniaca | 0 |  | m
| Šírka skliel S,S1,S2 | 0 |  | Šírka skliel S,S1,S2 | 0 |  | Šírka skliel S,S1,S2 | 0 |  | Šírka skliel S,S1,S2 | 0 | 0 |  | 0 |  | Mont. skrutka 5,5 x 45 | 0 |  | ks
| Šírka priečnych profilov | 0 |  | Šírka priečnych profilov | 0 |  | Šírka priečnych profilov | 0 |  | Šírka priečnych profilov | 0 | 0
[16 empty] | Komponent | šírka | x | výška |  | ks
5-dverová | VŠ = vnút.šírka skrine | 0 | 5-dverová | VŠ = vnút.šírka skrine | 0 | 5-dverová | VŠ = vnút.šírka skrine | 0 | 5-dverová | VŠ = vnút.šírka skrine | 0 |  |  | 0 |  | Drevotrieska | 0 | x | 0 |  | 0
| Š = šírka dverí | 0 |  | Š = šírka dverí | 0 |  | Š = šírka dverí | 0 |  | Š = šírka dverí | 0 |  |  | 0 |  | Drevotrieska 1 | 0 | x | 0 |  | 0
| Šírka drevotriesok D,D1,D2 | 0 |  | Šírka drevotriesok D,D1,D2 | 0 |  | Šírka drevotriesok D,D1,D2 | 0 |  | Šírka drevotriesok D,D1,D2 | 0 | 0 |  | 0 |  | Drevotrieska 2 | 0 | x | 0 |  | 0
| Šírka skliel S,S1,S2 | 0 |  | Šírka skliel S,S1,S2 | 0 |  | Šírka skliel S,S1,S2 | 0 |  | Šírka skliel S,S1,S2 | 0 | 0 |  | 0 |  | SKLO | 0 | x | 0 |  | 0
| Šírka priečnych profilov | 0 |  | Šírka priečnych profilov | 0 |  | Šírka priečnych profilov | 0 |  | Šírka priečnych profilov | 0 | 0 |  |  |  | SKLO 1 | 0 | x | 0 |  | 0
[16 empty] | SKLO 2 | 0 | x | 0 |  | 0
6-dverová | VŠ = vnút.šírka skrine | 0 | 6-dverová | VŠ = vnút.šírka skrine | 0 | 6-dverová | VŠ = vnút.šírka skrine | 0 | 6-dverová | VŠ = vnút.šírka skrine | 0 |  |  | 0
| Š = šírka dverí | 0 |  | Š = šírka dverí | 0 |  | Š = šírka dverí | 0 |  | Š = šírka dverí | 0 |  |  | 0
| Šírka drevotriesok D,D1,D2 | 0 |  | Šírka drevotriesok D,D1,D2 | 0 |  | Šírka drevotriesok D,D1,D2 | 0 |  | Šírka drevotriesok D,D1,D2 | 0 | 0 | 0 | 0
| Šírka skliel S,S1,S2 | 0 |  | Šírka skliel S,S1,S2 | 0 |  | Šírka skliel S,S1,S2 | 0 |  | Šírka skliel S,S1,S2 | 0 | 0 | 0 | 0
| Šírka priečnych profilov | 0 |  | Šírka priečnych profilov | 0 |  | Šírka priečnych profilov | 0 |  | Šírka priečnych profilov | 0 | 0 | 0
|  | 0 |  |  | 0 |  |  | 0 |  |  | 0 |  |  | 0
[11 empty] | 0 |  |  | 0
0
0
0